## Ведомость объёмов работ часть 1
Реконструкція зовнішнього освітлення ЗОШ №2
найменування будови
Відомість обсягів робіт
до локального кошториса №
Новий локальний кошторис
Ч.ч. | Шифр і № позиції нормативу | Найменування | Одиниця вимiру | Кiлькiсть
1 | 2 | 3 | 4 | 5
Новий локальний кошторис
1 | М8-526-1 | Вимикач автоматичний [автомат] одно-, дво-, триполюсний, що установлюється на конструкції на стіні або колоні, струм до 25 А | шт | 1
2 | М8-572-8 | Блок керування шафного виконання або розподільний пункт [шафа], що установлюється у ніші, висота і ширина до 700х850 мм | шт | 1
3 | М8-600-1 | Лічильник активной енергії | шт | 1
4 | М8-526-1 | Вимикач автоматичний [автомат] одно-, дво-, триполюсний, що установлюється на конструкції на стіні або колоні, струм до 25 А | шт | 2
5 | М8-573-4 | Шафа [пульт] керування навісна, висота, ширина і глибина до 600х600х350 мм | шт | 1
6 | М10-309-2 | Реле, установлюване на пультах і панелях | шт | 1
7 | М10-698-3 | Таймер | шт | 1
8 | М8-818-6 | Монтаж фотодатчика | шт | 1
9 | Е33-103-1 | Установлення залізобетонних одностоякових опор для ПЛ 0,38 кВ і 6-10 кВ [із траверсами] (Демонтаж) | опоpа | 4
10 | Е33-115-2 | Установлення світильників 20,0 + 8,0 | шт | 28
11 | М8-301-5 | Монтаж кронштейна | шт | 9
12 | Е33-259-1 | Установлення опор з металевих труб вагою до 0,1 т | опора | 4
13 | РН20-15-10 | Готування важкого бетону на щебенi, клас бетону В15 | 100м3 | 0.0025
14 | Е33-103-1 | Установлення залізобетонних одностоякових опор для ПЛ 0,38 кВ і 6-10 кВ [із траверсами] | опоpа | 12
15 | М8-301-5 | Монтаж кронштейна | шт | 11
16 | Е21-12-2 | Прокладання коробів пластикових | 100м | 0.4
17 | Е21-13-1 | Прокладання ізольованих проводів перерізом до 6 мм2 у коробах | 100м | 0.423
18 | М8-409-1 | Труба вініпластова по стінах і колонах з кріпленням накладними скобами, діаметр до 25 мм | 100 м | 2.4
19 | М8-409-2 | Труба вініпластова по стінах і колонах з кріпленням накладними скобами, діаметр до 50 мм | 100 м | 1.2
20 | Е21-4-3 | Затягування у прокладені труби або металеві рукави проводу першого одножильного або багатожильного у загальному обплетенні сумарним перерізом до 16 мм2 | 100м | 3.948
21 | М8-405-1 | Провід, що прокладається по сталевих конструкціях і панелях, переріз до 16 мм2 | 100 м | 1.786
22 | М10-698-1 | Коробка відгалужувальна на стіні 14,0 + 22,0 | шт | 36
23 | М10-901-8 | Ящик протяжний або коробка, розмір до 200х200 мм | шт | 17
24 | РН18-1-5 | Розбирання асфальтобетонних покриттів механізованим способом | 100 м3 конструкцій | 0.0055
25 | Е1-164-2 | Розробка грунту вручну в траншеях глибиною до 2 м без кріплень з укосами, група грунтів 2 | 100м3 | 0.2205
26 | Е1-166-2 | Засипка вручну траншей, пазух котлованів і ям, група грунтів 2 | 100м3 | 0.2205
27 | М8-411-1 | Рукав металевий, зовнішній діаметр до 48 мм (прокладання в траншеї) | 100 м | 0.08
28 | М8-411-2 | Рукав металевий, зовнішній діаметр до 60 мм (прокладання в траншеї) | 100 м | 0.2
29 | М8-141-1 | Кабель до 35 кВ, що прокладається у готових траншеях без покриттів, маса 1 м до 1 кг | 100 м | 0.987
30 | РН18-46-1 | Улаштування одношарових асфальтобетонних покриттів доріжок та тротуарів із дрібнозернистої асфальтобетонної суміші товщиною 3 см | 100 м2 покриття | 0.11
31 | РН18-46-2 | На кожні 0,5 см зміни товщини шару додавати або виключати | 100 м2 покриття | 0.11
32 | Е33-108-1 | Підвішування проводів [1 провод при 20 опорах на 1 км лінії] для ПЛ 0,38 кВ за допомогою механізмів | км | 0.44
33 | Е33-111-1 | Додавати або віднімати при зміні кількості опор на 1 км при підвішуванні проводів для ПЛ 0,38 кВ за допомогою механізмів | опора | -9
34 | Е33-114-1 | Улаштування відгалужень від ПЛ 0,38 кВ до будівель за допомогою механізмів, кількість проводів у відгалуженні - 1 | шт | 1
35 | Е33-118-1 | Монтаж шин заземленння опор ПЛ 0,38-10 кВ | 1м шин | 15
36 | С331-1-7 | Перевезення збірного залізобетону довжиною від 6,6 до 12 м автотягачами #[7,0] | т | 2.4
37 | РН20-40-1 | Навантаження сміття вручну | 1 т | 0.88
38 | С314-7-1 | Перевезення будівельного сміття до 7 км (без урахування вартості навантажувальних робіт) | т | 0.88
Склав ________________________________________ Веселова Н.Д.
Перевірив _________________________________________/__________________/