## Ведомость объёмов работ часть 1
Реконструкція зовнішнього освітлення території ЗОШ І-ІІІ ступенів №6
найменування будови
Відомість обсягів робіт
до локального кошториса №
Новий локальний кошторис
Ч.ч. | Шифр і № позиції нормативу | Найменування | Одиниця вимiру | Кiлькiсть
1 | 2 | 3 | 4 | 5
Новий локальний кошторис
1 | М8-526-1 | Вимикач автоматичний [автомат] одно-, дво-, триполюсний, що установлюється на конструкції на стіні або колоні, струм до 25 А | шт | 1
2 | М8-572-8 | Блок керування шафного виконання або розподільний пункт [шафа], що установлюється у ніші, висота і ширина до 700х850 мм | шт | 1
3 | М8-600-1 | Лічильник активной енергії | шт | 1
4 | М8-526-1 | Вимикач автоматичний [автомат] одно-, дво-, триполюсний, що установлюється на конструкції на стіні або колоні, струм до 25 А | шт | 3
5 | Е21-22-1 | Установлення вимикачів незаглибленого типу при відкритій проводці | 100шт | 0.01
6 | М8-573-4 | Шафа [пульт] керування навісна, висота, ширина і глибина до 600х600х350 мм | шт | 1
7 | М10-309-2 | Реле, установлюване на пультах і панелях | шт | 1
8 | М10-698-3 | Таймер | шт | 1
9 | М8-818-6 | Монтаж фотодатчика | шт | 1
10 | М8-301-5 | Монтаж кронштейна (Демонтаж) | шт | 12
11 | Е33-115-2 | Установлення світильників 20,0 + 13,0 | шт | 33
12 | М8-593-18 | Світильники для ламп розжарювання на кронштейнах по стінах і стелях | 100 шт | 0.02
13 | М8-301-5 | Монтаж кронштейна | шт | 8
14 | Е33-103-1 | Установлення залізобетонних одностоякових опор для ПЛ 0,38 кВ і 6-10 кВ [із траверсами] | опоpа | 1
15 | М8-301-5 | Монтаж кронштейна | шт | 13
16 | РН20-15-10 | Готування важкого бетону на щебенi, клас бетону В15 | 100м3 | 0.002
17 | Е33-259-1 | Установлення опор з металевих труб вагою до 0,1 т | опора | 12
18 | М8-301-5 | Монтаж кронштейна | шт | 12
19 | РН20-15-10 | Готування важкого бетону на щебенi, клас бетону В15 | 100м3 | 0.008
20 | Е21-12-2 | Прокладання коробів пластикових ( 18,0 + 18,0 + 18,0 ) / 100,0 | 100м | 0.54
21 | Е21-13-1 | Прокладання ізольованих проводів перерізом до 6 мм2 у коробах | 100м | 0.564
22 | М8-409-1 | Труба вініпластова по стінах і колонах з кріпленням накладними скобами, діаметр до 25 мм | 100 м | 4.65
23 | Е21-4-3 | Затягування у прокладені труби або металеві рукави проводу першого одножильного або багатожильного у загальному обплетенні сумарним перерізом до 16 мм2 | 100м | 4.606
24 | М8-405-1 | Провід, що прокладається по сталевих конструкціях і панелях, переріз до 16 мм2 | 100 м | 3.572
25 | М10-698-1 | Коробка відгалужувальна на стіні | шт | 64
26 | М10-901-8 | Ящик протяжний або коробка, розмір до 200х200 мм | шт | 24
27 | М8-411-1 | Рукав металевий, зовнішній діаметр до 48 мм (прокладання в траншеї) | 100 м | 0.07
28 | Е33-108-1 | Підвішування проводів [1 провод при 20 опорах на 1 км лінії] для ПЛ 0,38 кВ за допомогою механізмів | км | 0.4136
29 | Е33-111-1 | Додавати або віднімати при зміні кількості опор на 1 км при підвішуванні проводів для ПЛ 0,38 кВ за допомогою механізмів | опора | -7
30 | Е33-114-1 | Улаштування відгалужень від ПЛ 0,38 кВ до будівель за допомогою механізмів, кількість проводів у відгалуженні - 1 | шт | 2
31 | Е1-164-2 | Розробка грунту вручну в траншеях глибиною до 2 м без кріплень з укосами, група грунтів 2 ( 321,0 * 0,7 * 0,3 ) / 100,0 | 100м3 | 0.6741
32 | Е1-166-2 | Засипка вручну траншей, пазух котлованів і ям, група грунтів 2 ( 321,0 * 0,7 * 0,3 ) / 100,0 | 100м3 | 0.6741
33 | М8-141-1 | Кабель до 35 кВ, що прокладається у готових траншеях без покриттів, маса 1 м до 1 кг | 100 м | 3.384
34 | ШНД4-18-13 | Обрізування гілок дерев висоторізом. Порода дерев: тверді | 1 дерево | 14
35 | ШНД6-9-1 | Навантаження зв'язок гілок за допомогою екскаватора. | 100 з'вязок | 0.14
Склав _________________________________________Веселова Н.Д.
Перевірив _________________________________________/__________________/